## Sheet1
MOTOR | Throttle | ESC throttle (us) | Voltage | Current | Thrust | Torque | RPM | Electrical power (W) | Mechanical power (W) | Motor & ESC efficiency (%) | Propeller efficiency (gf/W) | Powertrain efficiency (gf/W)
A-4220-540kv | 0.19302 | 1236 | 23.86 | 2.95 | 0.57 | 0.16 | 2944 | 70.32 | 49.36 | 70.2 | 11.52 | 8.09
ESC | 0.30233 | 1330 | 23.84 | 6.29 | 1.03 | 0.28 | 3909 | 149.97 | 115.44 | 76.97 | 8.94 | 6.88
| 0.39419 | 1409 | 23.8 | 10.48 | 1.49 | 0.41 | 4678 | 249.31 | 199.68 | 80.09 | 7.46 | 5.98
Tribunus III 06-110A | 0.48837 | 1490 | 23.72 | 16.38 | 2.04 | 0.56 | 5434 | 388.62 | 318.78 | 82.03 | 6.4 | 5.25
| 0.5686 | 1559 | 23.65 | 22.75 | 2.56 | 0.7 | 6040 | 538.03 | 444.97 | 82.9 | 5.75 | 4.75
PROP | 0.6314 | 1613 | 23.56 | 28.76 | 2.98 | 0.83 | 6502 | 677.49 | 563.16 | 83.13 | 5.3 | 4.4
| 0.7 | 1672 | 23.43 | 36.09 | 3.45 | 0.96 | 6968 | 845.47 | 702.61 | 83.1 | 4.91 | 4.08
Falcon 15x10E | 0.7814 | 1742 | 23.29 | 46.5 | 4.03 | 1.14 | 7504 | 1082.93 | 896.74 | 82.81 | 4.5 | 3.73
| 0.85 | 1801 | 23.15 | 56.31 | 4.48 | 1.29 | 7921 | 1303.6 | 1072.4 | 82.26 | 4.18 | 3.44
Battery | 0.92093 | 1862 | 22.98 | 67.99 | 4.96 | 1.46 | 8321 | 1562.11 | 1270.4 | 81.43 | 3.9 | 3.17
| 1.0814 | 2000 | 22.62 | 97.1 | 5.69 | 1.84 | 8999 | 2196.26 | 1737.49 | 79.11 | 3.27 | 2.59